## DMMF back pcb BOM
DMMF | Partlist
BACK PCB
Amount | Part | Value | Package | Ref Mouser
31 | C1 C2 C5 C6 C7 C8 C21 C22 C31 C34 C46 C47 C58 C59 C66 C67 C68 C70 C71 C80 C84 C85 C92 C93 C94 C95 C96 C97 C98 C99 C102 C103 C104 | 100n | C0603 | 81-GRM188R71E104JA1J
18 | C9 C15 C27 C29 C48 C49 C50 C51 C56 C57 C60 C61 C74 C75 C76 C77 C78 C81 | 560p | C0603 | 81-GRM185C1E561JA01D
15 | C10 C12 C20 C62 C63 C64 C65 C82 C83 C88 C89 C90 C91 C100 C101 | 220p | C0603 | 81-GRM185C1H221GA01D
4 | C13 C18 C86 C87 | 18p | C0603 | 81-GRM185C1H180JA01J
2 | C35 C79 | 22u | PANASONIC_B | 667-EEE-FT1V220AR
4 | C105 C106 C107 C108 | 22u | C1206 | 81-GRM31CC81E226KE1L
20 | D1 D2 D3 D4 D25 D26 D27 D28 D29 D30 D31 D32 D33 D34 D35 D36 D45 D46 D47 D48 | 1N4148 | SOD123 | 512-1N4148WS
9 | D5 D53 D54 D55 D56 D57 D58 D59 D60 | Ceradiode | 0603 | 871-B72500D160H60
2 | D6 D11 | 1N5819HW | SOD123 | 621-1N5819HW-F
12 | D21 D22 D23 D24 D37 D38 D39 D40 D41 D42 D43 D44 | BZT585B5V1T | SOD123 | 621-BZT585B5V1TQ-7
6 | IC1 IC3 IC12 IC13 IC16 IC17 | V2164SZ | SOIC16N | CoolAudio V2164M or AS2164 (http://www.cabintechglobal.com/index.html?tab=semi&prod=V2164M)
3 | IC6 IC19 20 | TL074 | TSSOP14_065 | 595-TL074CPWR
5 | IC7 IC14 IC15 IC18 IC21 | OPA1679 | TSSOP14_065 | 595-OPA1679IPWR
1 | IC22 | OPA1678 | VSSOP8 | 595-OPA1678IDGKT
2 | IC23 IC24 | LM4040B5 | DBZ_R-PDSO-G3 | 595-LM4040C50IDBZR
2 | L3 L4 | EMI Filter Bead | 0603 | 710-742792664
1 | P2 | PTCSMD | PTC-1206 | 576-1206L035/16YR
22 | R1 R2 R3 R5 R11 R19 R20 R21 R24 R26 R51 R55 R96 R97 R98 R99 R111 R112 R118 R119 R173 R174 | 62.0k | R0603 | 667-ERJ-P03F6202V
18 | R6 R25 R38 R39 R94 R95 R100 R101 R102 R103 R105 R107 R133 R134 R135 R136 R137 R138 | 510 | R0603 | 667-ERJ3EKF5100V
7 | R7 R92 R93 R108 R109 R145 R146 | 200.0k | R0603 | 667-ERJ3EKF2003V
21 | R8 R9 R10 R31 R32 R36 R37 R143 R144 R151 R152 R155 R157 R159 R160 R161 R162 R175 R176 R183 R185 R187 R189 | 100.0k | R0603 | 667-ERJ-3EKF1003V
2 | R12 R40 | 6.2k | R0603 | 667-ERJ-3EKF6201V
2 | R13 R27 | 1.0k | R0603 | 667-ERJ-PA3F1001V
1 | R34 | 95.3k | R0603 | 667-ERJ-3EKF9532V
1 | R41 | 3.9M | R0603 | 71-CRCW06033M90FKEA
4 | R50 R56 R195 R196 | 2k | RTRIM3296W | 652-3296W-1-202LF
2 | R58 R59 | 1.8k | R0603 | 667-ERJ-3EKF1801V
4 | R84 R85 R124 R125 | 680k | R0603 | 667-ERJ-3EKF6803V
24 | R4 R17 R18 R22 R104 R106 R110 R113 R114 R115 R116 R117 R120 R121 R126 R129 R131 R132 R147 R149 R163 R165 R166 R172 | 30.0k | R0603 | 652-CR0603FX-3002ELF
2 | R122 R123 | 300k | R0603 | 667-ERJ3EKF3003V
2 | R141 R142 | 15k | R0603 | 270-15K-RC
6 | R148 R150 R164 R167 R168 R171 | 20k | R0603 | 667-ERJ-3EKF2002V
2 | R153 R154 | 120k | R0603 | 667-ERJ3EKF1203V
2 | R156 R158 | 44.2k | R0603 | 667-ERJ-3EKF4422V
2 | R169 R170 | 10M | R0603 | 603-RC0603FR-0710ML
4 | SV1 SV2 SV3 SV4 | 10 pin header male | MA10-1 | 737-PH1-10-UA
1 | SV7 | 12 pin header male | FE12 | 737-PH1-12-UA
1 | X1 | 4 pin MTA100 | con-molex | 571-3-641213-4
FRONT PCB
Amount | Part | Value | Package | Ref Mouser
12 | R5 - R16 | B10K |  | https://www.thonk.co.uk/shop/alpha-9mm-pots/
4 | R1 R2 R3 R4 | B1M |  | https://www.thonk.co.uk/shop/alpha-9mm-pots/
2 | LED1 LED 2 | 3mm LED Blue |  | 710-151033BS03000
11 |  | Banana Blue |  | 530-108-0910-1
11 |  | Banana Black |  | 530-108-0903-1
8 | C1 - C8 | 100nF | C0603 | 81-GRM188R71E104JA1J
2 | D1 D2 | 1N4148 | SOD123 | 512-1N4148WS
21 |  | Generic female header - 1 pins |  | row single; Taille du trou 1.0mm,0.508mm; forme ♀ (female); boîtier THT; broches 1; espacement des broches 0.1in (2.54mm)
2 |  | Blue (525nm) LED |  | couleur Blue (525nm); actuel 0.030A; boîtier 3 mm [THT]; leg yes
4 |  | Alpha Potentiometer Thonk |  | row single; boîtier THT; variante variant 16; espacement des broches 0.1in (2.54mm); numéro du composant B1M
12 |  | Alpha Potentiometer Thonk |  | row single; boîtier THT; variante variant 16; espacement des broches 0.1in (2.54mm); numéro du composant B10K
2 | R17 R22 | 100kΩ Resistor | R0603 | 667-ERJ-3EKF1003V
6 | R18 R19 R20 R24 R25 R26 | 1MΩ Resistor | R0603 | 667-ERJ-3EKF1004V
4 | R21 R23 R27 R28 | 1kΩ Resistor | R0603 | 667-ERJ-PA3F1001V
2 | U1 U2 | TL072 | TSSOP | 595-TL072HIPWR
4 | SV1 SV2 SV3 SV4 | 10 pin header female | MA10-1 | 710-61301011821
1 | SV7 | 12 pin header female | FE12 | 710-61301211821